## BOM_Board1_PCB1_2026-04-29
No. | Quantity | Comment | Designator | Footprint | Value | Manufacturer Part | Manufacturer | Supplier Part | Supplier
1 | 2 | 10uF | C1,C2 | C0805 | 10uF | CL21A106KAYNNNE | SAMSUNG(三星) | C15850 | LCSC
2 | 1 | 0.1uF | C3 | C0805 | 0.1uF | CL21A106KAYNNNE | SAMSUNG(三星) |  | LCSC
3 | 1 | 1uF | C6 | C0805 | 1uF | CL21B105KBFNNNE | SAMSUNG(三星) | C28323 | LCSC
4 | 1 | 1N4148WS-G | D1 | SOD-323_L1.7-W1.3-LS2.7-RD |  | 1N4148WS-G | CJ(江苏长电/长晶) | C164914 | LCSC
5 | 1 | TYPE-C 16PIN 2MD(073) | J1 | USB-C-SMD_TYPE-C-6PIN-2MD-073 |  | TYPE-C 16PIN 2MD(073) | SHOU HAN(首韩) | C2765186 | LCSC
6 | 1 | XY308-2.54-5P | J2 | CONN-TH_XY308-2.54-5P |  | XY308-2.54-5P | XINLAIYA(新莱亚) | C915914 | LCSC
7 | 1 | ZX-XH2.54-8PWZ | J3 | CONN-TH_8P-P2.50_ZX-XH2.54-8PWZ |  | ZX-XH2.54-8PWZ | Megastar(兆星) | C7429647 | LCSC
8 | 1 | HFD4/5-S | K1 | RELAY-SMD_HFD4-5-S |  | HFD4/5-S | HF(宏发) | C425975 | LCSC
9 | 1 | AO3400A | Q2 | SOT-23-3_L2.9-W1.3-P1.90-LS2.4-BR |  | AO3400A | UMW(友台半导体) | C347475 | LCSC
10 | 2 | 5.1kΩ | R1,R2 | R0805 | 5.1kΩ | 0805W8F5101T5E | UNI-ROYAL(厚声) | C27834 | LCSC
11 | 2 | 10kΩ | R3,R4 | R0805 | 10kΩ | 0805W8F1002T5E | UNI-ROYAL(厚声) | C17414 | LCSC
12 | 1 | 100Ω | R5 | R0805 | 100Ω | 0805W8F1003T5E | UNI-ROYAL(厚声) |  | LCSC
13 | 1 | 100kΩ | R6 | R0805 | 100kΩ | 0805W8F1003T5E | UNI-ROYAL(厚声) | C149504 | LCSC
14 | 2 | 22Ω | R7,R8 | R0603 | 22Ω | 0603WAF220JT5E | UNI-ROYAL(厚声) | C23345 | LCSC
15 | 2 | HX 3x4x2-2P-1.6N TACTILE SWITCH | SW1,SW2 | KEY-SMD_L4.0-W3.0-LS4.9-1 |  | HX 3x4x2-2P-1.6N TACTILE SWITCH | hanxia(韩下) | C49234124 | LCSC
16 | 1 | 2.4GHz | U1 | BULETM-SMD_ESPRESSIF_ESP32-C3-WROOM-02-N4-4MB | 2.4GHz | ESP32-C3-WROOM-02-N4 | ESPRESSIF(乐鑫) | C2934560 | LCSC
17 | 1 | AP2112K-3.3TRG1 | U2 | SOT-23-5_L2.9-W1.6-P0.95-LS2.8-BR |  | AP2112K-3.3TRG1 | TECH PUBLIC(台舟) | C23380830 | LCSC
18 | 1 | TPD2EUSB30DRTR | U3 | SOT-723_L1.2-W0.8-P0.80-LS1.2-BR |  | TPD2EUSB30DRTR | TECH PUBLIC(台舟) | C5182099 | LCSC